## Inhoud
Ligging meetplaatsen vluchtige organische stoffen
Meetnet vluchtige organische stoffen
Cumulatieve frequentieverdeling van de BTEX-concentraties (uurwaarden) op de meetplaatsen met automatische monitoren
Jaargemiddelden en jaarmaxima van de VOS-concentraties op de meetplaatsen met passieve samplers ((twee)wekelijkse stalen)
Jaargemiddelden en jaarmaxima van de aldehyden en ketonen op de meetplaatsen met passieve samplers (tweewekelijkse stalen)

## Ligging meetplaatsen VOS
Ligging meetplaatsen vluchtige organische stoffen in 2022

## Meetnet meetplaatsen VOS
Meetnet vluchtige organische stoffen (VOS)
VOS kunnen op drie verschillende manieren worden gemeten:
— met monitoren die automatisch meten;
— met passieve monsterneming;
— met actieve monsterneming.
De monitoren geven per halfuur een meetresultaat en laten toe kortstondige piekwaarden te detecteren. Deze metingen zijn daarom interessant in een industriële omgeving. De monitoren meten de BTEX-componenten. Dit zijn benzeen, tolueen, ethylbenzeen, m+p-xyleen en o-xyleen. De resultaten kan je toetsen aan de regelgeving.
Bij passieve staalname wordt een adsorberend buisje gedurende 7 of 14 dagen opgehangen. Deze methode zorgt voor een volledige tijdsdekking wat toetsing aan de regelgeving mogelijk maakt mits voldoende databeschikbaarheid. Aangezien het hier over 7- of 14-daagse stalen gaat, worden hoge piekconcentraties uitgemiddeld en dus minder zichtbaar. Eén type adsorbeert 24 vluchtige organische stoffen (VOS), een ander 13 aldehyden en ketonen (A/K).
Bij actieve monsterneming wordt er gedurende 24 uur lucht aangezogen over een adsorptiebuisje. 32 componenten worden geanalyseerd. Door hun 24-uursgemiddelde krijg je een betere indicatie van piekconcentraties dan bij passieve VOS-metingen. In 2022 worden geen actieve gegevens gerapporteerd.
Informatie over het meetprincipe en de meetonzekerheid
In 2022 beschikte de VMM over 8 meetplaatsen met automatische BTEX-monitoren, 9 meetplaatsen met passieve VOS-metingen en 2 meetplaatsen met passieve A/K-metingen.

## BTEX uurwaarden
Cumulatieve frequentieverdeling van de BTEX-concentraties (uurwaarden) op de meetplaatsen met automatische monitoren
Meetresultaten worden gestockeerd tot -detectielimiet (-DL). Alle resultaten beneden -DL werden verworpen.
NAAM | CODE | % Aantal data | Gemiddelde | Min | P50 | P90 | P95 | P98 | Max
benzeen (µg/m³): UURWAARDEN: 01/01/2022 - 31/12/2022
Antwerpen-Linkeroever | AL01 | 89 | 0.48 | 0 | 0.34 | 0.99 | 1.37 | 1.92 | 63.26
Antwerpen-Luchtbal | M802 | 94 | 0.57 | 0 | 0.39 | 1.19 | 1.65 | 2.25 | 8.87
Antwerpen-Ordamstraat* | AT44 | 93 | 0.77 | 0.02 | 0.44 | 1.58 | 2.16 | 3.5 | 60.89
Antwerpen-Polderdijkweg* | R822 | 95 | 2.52 | 0.08 | 1.52 | 4.71 | 7.32 | 13.16 | 112.99
Berendrecht-Zoutestraat | AT83 | 92 | 0.68 | 0 | 0.41 | 1.38 | 1.85 | 2.81 | 30.38
Genk-sluis Langerlo* | GK09 | 91 | 0.36 | 0 | 0.25 | 0.7 | 1.05 | 1.65 | 15.74
Laakdal-Geel | LD02 | 97 | 0.64 | 0.03 | 0.4 | 1.4 | 1.96 | 2.98 | 12.02
Zelzate | ZL01 | 90 | 1.45 | 0 | 0.47 | 2.67 | 5.33 | 10.42 | 179.47
tolueen (µg/m³): UURWAARDEN: 01/01/2022 - 31/12/2022
Antwerpen-Linkeroever | AL01 | 88 | 0.91 | 0.03 | 0.61 | 1.88 | 2.54 | 3.64 | 22.24
Antwerpen-Luchtbal | M802 | 94 | 1.26 | 0.07 | 0.8 | 2.67 | 3.65 | 5.57 | 57.31
Antwerpen-Ordamstraat* | AT44 | 93 | 1.47 | 0.03 | 0.84 | 3.18 | 4.48 | 6.83 | 66.04
Antwerpen-Polderdijkweg* | R822 | 95 | 5.56 | 0.31 | 3.42 | 11 | 16.9 | 28.09 | 117.84
Berendrecht-Zoutestraat | AT83 | 91 | 1.07 | 0.01 | 0.72 | 2.19 | 3.03 | 4.37 | 24.29
Genk-sluis Langerlo* | GK09 | 91 | 3.34 | 0 | 0.94 | 7.16 | 15.09 | 27.56 | 267.71
Laakdal-Geel | LD02 | 97 | 0.92 | 0 | 0.38 | 1.79 | 2.73 | 5.28 | 92.67
Zelzate | ZL01 | 91 | 1.02 | 0.03 | 0.68 | 2.09 | 2.82 | 4.09 | 35.04
ethylbenzeen (µg/m³): UURWAARDEN: 01/01/2022 - 31/12/2022
Antwerpen-Linkeroever | AL01 | 88 | 0.26 | 0 | 0.16 | 0.55 | 0.82 | 1.18 | 8.5
Antwerpen-Luchtbal | M802 | 93 | 0.3 | 0 | 0.19 | 0.63 | 0.89 | 1.47 | 16.66
Antwerpen-Ordamstraat* | AT44 | 92 | 0.5 | 0 | 0.3 | 0.99 | 1.4 | 2.19 | 56.83
Antwerpen-Polderdijkweg* | R822 | 94 | 1.31 | 0.08 | 0.95 | 2.32 | 3.08 | 4.83 | 76.93
Berendrecht-Zoutestraat | AT83 | 94 | 0.3 | 0 | 0.2 | 0.59 | 0.83 | 1.24 | 15.38
Genk-sluis Langerlo* | GK09 | 92 | 0.31 | 0 | 0.17 | 0.67 | 1.06 | 1.74 | 14.96
Laakdal-Geel | LD02 | 97 | 0.27 | 0 | 0 | 0.48 | 1.24 | 3.24 | 24.08
Zelzate | ZL01 | 90 | 0.22 | 0 | 0.14 | 0.46 | 0.68 | 1.04 | 8.04
m+p xyleen (µg/m³): UURWAARDEN: 01/01/2022 - 31/12/2022
Antwerpen-Linkeroever | AL01 | 88 | 0.67 | 0 | 0.38 | 1.4 | 2.09 | 3.22 | 30.45
Antwerpen-Luchtbal | M802 | 92 | 0.8 | 0 | 0.48 | 1.66 | 2.43 | 4.2 | 19.96
Antwerpen-Ordamstraat* | AT44 | 93 | 1.21 | 0 | 0.67 | 2.41 | 3.53 | 5.83 | 120.09
Antwerpen-Polderdijkweg* | R822 | 95 | 2.8 | 0.01 | 2.05 | 4.93 | 6.5 | 10.19 | 115.5
Berendrecht-Zoutestraat | AT83 | 93 | 0.75 | 0 | 0.49 | 1.46 | 2.09 | 3.07 | 44.8
Genk-sluis Langerlo* | GK09 | 93 | 0.76 | 0 | 0.38 | 1.6 | 2.64 | 4.47 | 68.27
Laakdal-Geel | LD02 | 97 | 1.25 | 0 | 0.1 | 2.83 | 6.05 | 12.15 | 99.75
Zelzate | ZL01 | 91 | 0.49 | 0 | 0.32 | 0.99 | 1.41 | 2.1 | 25
o-xyleen (µg/m³): UURWAARDEN: 01/01/2022 - 31/12/2022
Antwerpen-Linkeroever | AL01 | 88 | 0.27 | 0 | 0.17 | 0.55 | 0.8 | 1.26 | 12.29
Antwerpen-Luchtbal | M802 | 92 | 0.3 | 0 | 0.18 | 0.62 | 0.9 | 1.6 | 6.79
Antwerpen-Ordamstraat* | AT44 | 92 | 0.43 | 0 | 0.23 | 0.85 | 1.26 | 2.01 | 74.3
Antwerpen-Polderdijkweg* | R822 | 94 | 1.11 | 0 | 0.83 | 1.92 | 2.51 | 3.87 | 11.39
Berendrecht-Zoutestraat | AT83 | 94 | 0.28 | 0 | 0.19 | 0.56 | 0.79 | 1.19 | 12.59
Genk-sluis Langerlo* | GK09 | 92 | 0.28 | 0 | 0.14 | 0.57 | 0.94 | 1.62 | 48.91
Laakdal-Geel | LD02 | 97 | 0.31 | 0 | 0 | 0.46 | 1.29 | 3.63 | 31.82
Zelzate | ZL01 | 90 | 0.2 | 0 | 0.13 | 0.4 | 0.59 | 0.93 | 18.15
Volgens de richtlijn 2008/50/EG zijn voor de beoordeling van de jaargemiddelde grenswaarde 90 % uurwaarden noodzakelijk zonder rekening te houden met het verlies van data door periodieke kalibratie of normaal onderhoud van de apparatuur.
De guidance bij de IPR-richtlijn 2011/850/EU stelt voor om dit verlies standaard in te schatten op 5 %.
*: Resultaten worden niet gerapporteerd aan Europa

## Jaargem en -max VOS PS
Jaargemiddelden en jaarmaxima van de VOS-concentraties op de meetplaatsen met passieve samplers (tweewekelijkse stalen)
Meetresultaten worden gestockeerd tot -detectielimiet (-DL), Alle resultaten beneden -DL werden verworpen,
jaargemiddelde (µg/m³) | N035 | R822° | R893 | R801 | R701 | N029 | LU11 | MA01 | N047
01/01/2022 - 31/12/2022 | Aarschot | Antwerpen - Polderdijkweg* | Antwerpen-Ekersedijk | Borgerhout | Gent-Baudelostraat | Houtem | Leuven | Maasmechelen | Hasselt
1,2,3-trimethylbenzeen | 0.06 | 0.58 | 0.15 | 0.11 | 0.12 | 0.06 | 0.1 | 0.08 | 0.09
1,2,4-trimethylbenzeen | 0.16 | 1.65 | 0.42 | 0.34 | 0.39 | 0.15 | 0.31 | 0.25 | 0.26
1,2-dichloorethaan | 0.03 | 0.08 | 0.03 | 0.05 | 0.03 | 0.01 | 0.02 | 0.02 | 0.02
1,3,5-trimethylbenzeen | 0.05 | 0.43 | 0.11 | 0.1 | 0.11 | 0.05 | 0.1 | 0.07 | 0.08
1-hexeen | 0.11 | 0.64 | 0.56 | 0.13 | 0.13 | 0.09 | 0.12 | 0.11 | 0.11
3-methylhexaan | 0.12 | 1.4 | 0.31 | 0.22 | 0.25 | 0.08 | 0.19 | 0.17 | 0.17
3-methylpentaan | 0.11 | 2.1 | 0.43 | 0.22 | 0.25 | 0.1 | 0.18 | 0.14 | 0.14
benzeen | 0.56 | 2.94 | 0.81 | 0.71 | 0.64 | 0.5 | 0.68 | 0.62 | 0.6
chloorbenzeen | 0.02 | 0.2 | 0.09 | 0.03 | 0.03 | 0.02 | 0.03 | 0.02 | 0.03
ethylbenzeen | 0.14 | 1.26 | 0.45 | 0.28 | 0.32 | 0.12 | 0.22 | 0.21 | 0.21
isopentaan | 0.25 | 3.11 | 0.64 | 0.4 | 0.38 | 0.21 | 0.35 | 0.27 | 0.3
meta-ethyltolueen | 0.1 | 0.88 | 0.22 | 0.18 | 0.21 | 0.09 | 0.17 | 0.14 | 0.15
m+p-xyleen | 0.36 | 3.28 | 1.26 | 0.75 | 0.87 | 0.26 | 0.56 | 0.55 | 0.56
n-heptaan | 0.11 | 2.12 | 0.38 | 0.22 | 0.23 | 0.08 | 0.19 | 0.15 | 0.17
n-hexaan | 0.19 | 3.79 | 0.87 | 0.39 | 0.41 | 0.22 | 0.27 | 0.24 | 0.24
n-nonaan | 0.06 | 1.24 | 0.2 | 0.12 | 0.13 | 0.05 | 0.09 | 0.08 | 0.12
n-octaan | 0.1 | 1.26 | 0.29 | 0.19 | 0.35 | 0.07 | 0.23 | 0.16 | 0.22
n-pentaan | 0.21 | 3.3 | 0.58 | 0.3 | 0.39 | 0.24 | 0.29 | 0.24 | 0.24
o-ethyltolueen | 0.07 | 0.67 | 0.17 | 0.13 | 0.14 | 0.06 | 0.12 | 0.1 | 0.11
o-xyleen | 0.13 | 1.17 | 0.43 | 0.26 | 0.31 | 0.1 | 0.2 | 0.19 | 0.2
p-ethyltolueen | 0.06 | 0.46 | 0.13 | 0.11 | 0.12 | 0.06 | 0.1 | 0.08 | 0.09
propylbenzeen | 0.05 | 0.4 | 0.11 | 0.08 | 0.09 | 0.05 | 0.08 | 0.07 | 0.08
tolueen | 0.77 | 6.38 | 1.72 | 1.33 | 1.34 | 0.48 | 1.4 | 1.09 | 1.03
tetrachlooretheen | 0.07 | 0.12 | 0.1 | 0.13 | 0.11 | 0.06 | 0.08 | 0.09 | 0.08
° 7 daagse staalnames
* Resultaten worden niet gerapporteerd aan Europa
jaarmaxima (µg/m³) | N035 | R822° | R893 | R801 | R701 | N029 | LU11 | MA01 | N047
01/01/2022 - 31/12/2022 | Aarschot | Antwerpen - Polderdijkweg* | Antwerpen-Ekersedijk | Borgerhout | Gent-Baudelostraat | Houtem | Leuven | Maasmechelen | Hasselt
1,2,3-trimethylbenzeen | 0.11 | 1.4 | 0.31 | 0.21 | 0.23 | 0.12 | 0.18 | 0.19 | 0.2
1,2,4-trimethylbenzeen | 0.31 | 4.3 | 0.94 | 0.73 | 0.88 | 0.54 | 0.59 | 0.5 | 0.56
1,2-dichloorethaan | 0.13 | 0.5 | 0.21 | 0.39 | 0.2 | 0.07 | 0.16 | 0.05 | 0.11
1,3,5-trimethylbenzeen | 0.09 | 0.91 | 0.24 | 0.19 | 0.24 | 0.13 | 0.19 | 0.19 | 0.15
1-hexeen | 0.2 | 2.9 | 2.19 | 0.24 | 0.23 | 0.17 | 0.22 | 0.24 | 0.2
3-methylhexaan | 0.22 | 2.8 | 0.69 | 0.4 | 0.54 | 0.15 | 0.33 | 0.3 | 0.32
3-methylpentaan | 0.21 | 5.1 | 1.12 | 0.4 | 0.71 | 0.23 | 0.33 | 0.26 | 0.27
benzeen | 1.36 | 7.1 | 1.82 | 1.72 | 1.4 | 1.06 | 1.66 | 1.54 | 1.61
chloorbenzeen | 0.05 | 1.22 | 0.2 | 0.08 | 0.08 | 0.04 | 0.05 | 0.05 | 0.05
ethylbenzeen | 0.28 | 3.9 | 0.99 | 0.48 | 1.02 | 0.2 | 0.42 | 0.44 | 0.41
isopentaan | 0.47 | 8 | 1.7 | 0.66 | 0.9 | 0.51 | 0.77 | 0.69 | 0.78
meta-ethyltolueen | 0.17 | 1.85 | 0.47 | 0.33 | 0.54 | 0.27 | 0.29 | 0.28 | 0.3
m+p-xyleen | 0.71 | 9.9 | 3.2 | 1.4 | 3.1 | 0.49 | 1.13 | 1.23 | 1.12
n-heptaan | 0.21 | 5.3 | 0.87 | 0.41 | 0.54 | 0.14 | 0.33 | 0.29 | 0.37
n-hexaan | 0.32 | 10.3 | 2.1 | 0.71 | 1.13 | 1.1 | 0.46 | 0.4 | 0.42
n-nonaan | 0.12 | 2.2 | 0.37 | 0.23 | 0.24 | 0.11 | 0.26 | 0.22 | 0.33
n-octaan | 0.24 | 2.4 | 0.53 | 0.35 | 1.53 | 0.13 | 2 | 0.36 | 0.66
n-pentaan | 0.59 | 17 | 1.3 | 0.68 | 1 | 0.59 | 0.54 | 0.6 | 0.58
o-ethyltolueen | 0.12 | 1.34 | 0.34 | 0.27 | 0.31 | 0.17 | 0.25 | 0.19 | 0.26
o-xyleen | 0.25 | 3.3 | 1.1 | 0.48 | 0.9 | 0.18 | 0.4 | 0.42 | 0.4
p-ethyltolueen | 0.1 | 0.97 | 0.28 | 0.19 | 0.3 | 0.16 | 0.17 | 0.16 | 0.15
propylbenzeen | 0.1 | 0.75 | 0.22 | 0.13 | 0.21 | 0.11 | 0.12 | 0.15 | 0.14
tolueen | 1.35 | 14.6 | 3.2 | 2.2 | 2.6 | 0.93 | 2.3 | 2 | 2.1
tetrachlooretheen | 0.3 | 0.31 | 0.21 | 0.27 | 0.3 | 0.29 | 0.33 | 0.3 | 0.36
° 7 daagse staalnames
* Resultaten worden niet gerapporteerd aan Europa

## Jaargem en -max ald en kt PS
Jaargemiddelden en jaarmaxima van de aldehyden en ketonen op de meetplaatsen met passieve samplers (tweewekelijkse stalen)
Meetresultaten worden gestockeerd tot -detectielimiet (-DL). Alle resultaten beneden -DL werden verworpen.
Gent-Gustaaf Callierlaan (R702) 01/01/2022 - 31/12/2022 | A/K-jaargemiddelde (µg/m³) | A/K-jaarmaxima (µg/m³)
acetaldehyde | 0.98 | 2
aceton+acroleïne | 2.16 | 4.7
benzaldehyde | / | /
butyraldehyde | / | /
crotonaldehyde | / | /
cyclohexanon | / | /
formaldehyde | 1.51 | 2.6
hexanaldehyde | / | /
metacroleïne | / | /
methylethylketon | / | /
propionaldehyde | / | /
tolualdehyde | / | /
valeraldehyde | / | /
/: onder detectielimiet
Antwerpen-Polderdijkweg * (R822) 01/01/2022 - 31/12/2022 | A/K-jaargemiddelde (µg/m³) | A/K-jaarmaxima (µg/m³)
acetaldehyde | 1.12 | 2.3
aceton+acroleïne | 2.07 | 4.2
benzaldehyde | / | /
butyraldehyde | / | /
crotonaldehyde | / | /
cyclohexanon | / | /
formaldehyde | 1.67 | 2.8
hexanaldehyde | / | /
metacroleïne | / | /
methylethylketon | / | /
propionaldehyde | / | /
tolualdehyde | / | /
valeraldehyde | / | /
* Resultaten worden niet gerapporteerd aan Europa
/: niet gedetecteerd