## Voorblad algemeen
///////////////////////////////////////////////////////////////////////////////////////////////////////////////////////////////////////////////////////////////////////////////////////////////////////////////////////////////////////////////////////////////////////////////////////////////////////////
BIJLAGE 2: SCHILLENSTRUCTUUR VOOR ONSTLUITING VAN GEGEVENS
binnen het uitwisselingsmodel rioleringsinfrastructuur (Aquastreng i.k.v. AWIS)
///////////////////////////////////////////////////////////////////////////////////////////////////////////////////////////////////////////////////////////////////////////////////////////////////////////////////////////////////////////////////////////////////////////////////////////////////////////

## Voorblad_attributen
//////////////////////////////////////////////////////////////////////////////////////////////////////////////////////////////////////////////////////////////////////////////////////////////////////////////////////////////////
BIJLAGE 2a: DEFINITIES VAN ATTRIBUTEN
binnen het uitwisselingsmodel rioleringsinfrastructuur (Aquastreng i.k.v. AWIS)
//////////////////////////////////////////////////////////////////////////////////////////////////////////////////////////////////////////////////////////////////////////////////////////////////////////////////////////////////

## Documentbeschrijving
DOCUMENTBESCHRIJVING
Inhoud
Bijlage 2a: Schillenstructuur voor ontsluiting van gegevens - Definities van attributen
Versie
v3.0 - 20211124 | Incl. aanpassingen i.f.v. Asset Management zoals goedgekeurd op AWIS rioolinventaris overleggroep op 24/11/2021.
Vragen in verband met dit document
Vlaamse Milieumaatschappij
Dokter De Moorstraat 24-26
9300 Aalst
https://www.vmm.be/contact/awis
Extra info
In deze bijlage worden de Infrastructuurgegevens opgenomen die in AWIS omschreven zijn, inclusief de voorwaarden en beperkingen die opgelegd worden met betrekking tot de ontsluiting van deze gegevens. De keuzelijst wordt door VMM beschikbaar gesteld via haar website (vmm.be). In deze bijlage staan de standaard parameters voor ontsluiting. Het staat Partijen vrij daar verder in te gaan, door afhankelijk van het type gebruiker een aangepaste toegang te verlenen, eventueel door als voorwaarde in te lassen dat zij de garantie krijgt dat ook zij een voor haar relevante toegang krijgt tot gegevens van andere databeheerders/eigenaars.

## LEGENDE
Attributen - XML |  |  | Attributen - SHP
Alle attributen van Aquastreng worden besproken. |  |  | Alle attributen van die opgenomen zijn in het SHP-file model voor aanlevering.
De attributen zijn enerzijds onderverdeeld in gemeenschappelijke attributen en specifieke attributen voor strengen, punten en installaties. |  |  | De vorm (volgorde van attributen, type, …) van de aan te leveren shapefiles wordt gedefinieerd voor streng, punt en installatie.
De attributen zijn terug te vinden in 4 tabbladen: GEMEENSCHAPPELIJKE-XML, STRENG-XML, PUNT-XML, INSTALLATIE-XML |  |  | De attributen zijn terug te vinden in 3 tabbladen: STRENG-SHP, PUNT-SHP, INSTALLATIE-SHP
Kolommen |  |  | Kolommen
| SHP-naam | De afgekorte naam die gebruikt wordt in de shapefiles. Een sterretje (*) geeft aan dat het attribuut niet in de shapefiles is opgenomen. | SHP-naam | De afgekorte naam die gebruikt wordt in de shapefiles. Een sterretje (*) geeft aan dat het attribuut niet in de shapefiles is opgenomen.
| Label/Korte omschrijving | Het veld Label/Korte omschrijving is een duidelijkere (betere) naam voor de gebruikte naam in Aquastreng. Hiermee zal verder gecommuniceerd worden in de andere functionele documenten. | Label/Korte omschrijving | Het veld Label/Korte omschrijving is een duidelijkere (betere) naam voor de gebruikte naam in Aquastreng. Hiermee zal verder gecommuniceerd worden in de andere functionele documenten.
| Aquastreng Naam | De kolom Aquastreng Naam geeft aan hoe het object gekend is. Dit is een mengeling van Nederlands als het uit IMKL of Aquastreng zelf komt en Engels voor INSPIRE-velden. Een sterretje (*) geeft aan dat het attribuut niet onder die vorm is het xml-schema is opgenomen. | Type SHP | Het type van het veld in de shapefile.
| Kardinaliteit | 1 -> verplicht veld 0..1 -> optioneel veld 1..* -> verplicht veld maar willekeurig aantal waarden 0..* -> Optioneel veld maar willekeurig aantal waarden | Lengte | De lengte van het veld in de shapefile.
| Type | Het type van het attribuut in het XML-schema (voor keuzelijsten wordt er een onderscheid gemaakt tussen - codeList gml:ReferenceType waarbij er gebruikt gemaakt wordt van xlink:href URI bij het opstellen van XML vb. <us-net-common:appurtenanceType xlink:href="http://inspire.ec.europa.eu/codelist/SewerAppurtenanceTypeValue/sewerNode"/> - codeList gml:CodeType waarbij ern geen gebruik gemaakt wordt van xlink:href URI vb. <as:strengType>rioolStreng</as:strengType> ) | Aanlevering in SHP-formaat | Geeft een indicatie van de verplichting bij aanlevering van de shapefile.
| Domein | Zo weet je waar je de documentatie over dat veld moet gaan opzoeken. Bij INSPIRE staat US voor utility services en GCM (General Conceptual Model) voor alles wat gemeenschappelijk is over alle INSPIRE lagen. Het nummer geeft aan om welke versie het gaat. vb. AQS2.1=Aquastreng attribuut, aangemaakt of aangepast in versie 2.1 van het model
| Definitie | De definitie van het attribuut zoals vastgelegd binnen Aquastreng
| Verwerking input | Geeft aan of het attribuut bij aanlevering wordt verwerkt. Dit gebeurt namelijk niet voor attributen die berekend of bepaald worden door VMM.
| Waarde voor schematische verbinding | De waarde die moet gebruikt/ingevuld worden bij het aanleveren van schematische verbindingen. Dus dit is enkel beschikbaar bij Streng-XML
Goverance
| Maximum raadplegen | Niveau van raadplegen in de toepassing voor eigen data en data van de VMM als gegevenspartner. Dit komt overeen met een maximale raadpleging van alle attributen.
| Interessegebied raadplegen | Niveau van raadplegen in de toepassing voor data van andere gegevenspartners dan jezelf of dan de VMM. In het interessegebied is dit het laagste mogelijke niveau.
| Minimum raadplegen | Niveau van raadplegen in de toepassing voor data van andere gegevenspartners dan jezelf of dan de VMM. In dit geval zijn er geen extra toestemmingen verleend (standaard voor de rest van Vlaanderen). Het niveau van raadplegen wordt tot het minimum aan attributen beperkt.

## GEBIEDEN
Definities
Zuiveringsgebied | Een zuiveringsgebied is een afgebakende zone, waarbinnen al het afvalwater naar éénzelfde rioolwaterzuiveringsinstallatie wordt afgevoerd om daar gezuiverd te worden. De grenzen van het zuiveringsgebied hoeven zich niet te beperken tot de gemeentegrenzen. De zuiveringsgebieden zijn gebiedsdekkend voor Vlaanderen.
Werkingsgebied | Een werkingsgebied van een organisatie is de geometrische afbakening waarin infrastructuur ligt die door diezelfde gegevenspartner wordt beheerd. Het is dus een verzameling van gemeenten voor rioolbeheerders of het eigen grondgebied voor gemeenten die zelf optreden als gegevenspartner. Binnen dit gebied is de gegevenspartner verantwoordelijk voor de aanlevering van zijn eigen infrastructuur (3 mogelijkheden: bovengemeentelijk, gemeentelijk of toekomstig)
Aanleveringsgebied | Het gebied dat gebruikt wordt om gegevens aan te leveren. De aanleveringsgebieden zijn dus verdere opdelingen van het werkingsgebied (gekoppeld aan geometrie én data). De opdeling is gebaseerd op samenhangende netwerken (zuiveringsgebieden). Er wordt wel altijd gesplitst op de grens van het werkingsgebied. Als er verschillende gemeenten in 1 zuiveringsgebied liggen, wordt de opsplitsing enkel gemaakt als die verschillende gegevenspartners hebben (verschillend werkingsgebied). Gegevens over bovengemeentelijke en toekomstige infrastructuur hebben slechts één gevenspartner.In deze gevallen komen de aanleveringsgebieden volledig overeen met de zuiveringsgebieden (omdat ze altijd volledig binnen het werkingsgebied gelegen zijn). - Binnen dit aanleveringsgebied moet altijd alle informatie binnen jou verantwoordelijkheid (gemeentelijk, bovengemeentelijk of toekomstig) als gegevenspartner aangeleverd worden. De oude info wordt dan volledig vervangen (wijzigingen worden dus niet afzonderlijk aangeleverd). - De aanleveringsgebieden hebben een unieke code, die als attribuut moet worden meegegeven aan alle aan te leveren de records. â Rioleringsinfrastructuur binnen dezelfde geografische zone, kan dus via 3 (gemeentelijk, bovengemeentelijk of toekomstig) verschillende aanleveringsgebieden opgeladen zijn, maar elk voor zijn bevoegdheidsdomein. Op die manier kan je bij een nieuwe aanlevering nooit data van een andere gegevenspartner (gelegen op dezelfde geografische locatie) vervangen of verwijderen.
Interessegebied | Een interessegebied van een organisatie is de geometrische afbakening van alle gebieden waarin infrastructuur ligt die samenhangt met de infrastructuur binnen je bevoegdheidsdomein. Het is met andere woorden een combinatie van alle zuiveringsgebieden die deels of geheel deel uit maken van het werkingsgebied en/of grondgebied. Binnen het interessegebied kunnen de gegevenspartners je extra raadpleegrechten toekennen over de infrastructuurgegevens die zij aanleveren.

## GEMEENSCHAPPELIJKE-XML
SHP-naam | Label/Korte omschrijving | Aquastreng Naam | Kardinaliteit | Type | Domein | Definitie | Maximum raadplegen | Interessegebied raadplegen | Minimum raadplegen
ID | CODE | inspireID | 1 | Tekst | INSPIRE GCM | Unieke identifier zoals gekend bij de dataleverancier bij aanlevering en de unieke identifier van VMM bij terugkoppeling | x | x
* | id van databron | localId | 1 | Tekst | INSPIRE GCM | Een namespace is een unieke identifier voor een databron en binnen een databron is de bronhouder verantwoordelijk voor het uitdelen van unieke identifiers (de localId). Enkel van toepassing in XML. | x | x
* | databron code | namespace | 1 | Tekst | INSPIRE GCM | Een namespace is een unieke identifier voor een databron en binnen een databron is de bronhouder verantwoordelijk voor het uitdelen van unieke identifiers (de localId). Enkel van toepassing in XML. | x | x
* | versie nummer | versionId | 0..1 | Tekst | INSPIRE GCM | Een InspireId kan ook een (optioneel) versionId hebben, dit versienummer kan gebruikt worden als er van hetzelfde object op verschillende tijdstippen verschillende versies in omloop zijn die van elkaar onderscheiden moeten worden. Enkel van toepassing in XML. | x | x
aanl_dat | Aanlegdatum | validFrom | 0..1 | DateTime | INSPIRE US | De datum van aanleg en in productie name in realiteit. | x
afbr_dat | Afbraakdatum | validTo | 0..1 | DateTime | INSPIRE US | De datum van verwijdering van faciliteit in realiteit. | x
eigenaar | Eigenaar | eigenaar | 1 | CodeList gml:CodeType | AQS 2.1 | De eigenaar zal vastgelegd worden in governance. Hier wordt enkel 1 eigenaar als aanspreekpunt bijgehouden, dit heeft geen juridische waarde. | x | x | x
beheer | Beheerder | beheerder | 1 | CodeList gml:CodeType | AQS 2.1 | De beheerder zal vastgelegd worden in governance. Hier wordt enkel 1 beheerder als aanspreekpunt bijgehouden, dit heeft geen juridische waarde. | x | x | x
wijz_dat | Wijzigingsdatum | beginLifeSpanVersion | 1 | DateTime | INSPIRE GCM | De datum van wijziging van het object in de databank van de dataleverancier | x
ext_ID | Code rioolbeheerder | extraID | 0..* | String | AQS 2.1 | De VMM code zoals door VMM toegekend aan het object. De VMM code wordt toegekend tijdens het opladen van een bestand (zonder fouten). De VMM code is voor iedereen raadpleegbaar en blijf zo stabiel mogelijk. | x | x
ext_ID_v | Oplaad organisatie | extraIDverantwoordelijke | 0..* | CodeList gml:CodeType | AQS 2.1 | Omdat bij extraID steeds de VMM code moet gebruikt worden, is de naam van de andere partij bij wie deze extra ID in gebruik is steeds VMM. Dit attribuut moet dus niet ingevuld worden bij aanlevering. | x | x
opm_proc | Opmetingsproces | opmetingsproces | 1 | CodeList gml:CodeType | AQS 2.0 | De methode die gebruikt wordt voor de registratie van het terreinobject in de databank | x
aanl_geb | Aanleveringsgebied | aanleveringsgebied | 1 | CodeList gml:CodeType | AQS2.1 | De code van het aanleveringsgebied waartoe de infrastructuur behoort | x | x | x
* | Databank einde | endLifeSpanVersion | 0..1 | DateTime | INSPIRE GCM | De datum die het einde van het object in de databank van de dataleverancier aangeeft. (De datum die het einde van een levenscyclus van een data object aangeeft.) Wordt niet gebruikt in AWIS context en wordt bijgevolg genegeerd als toch meegegeven wordt.
* | Positie t.o.v. maaiveld | verticalPosition | 1 | CodeList gml:CodeType | INSPIRE US | Verticale positie van het UtilityNetworkElement object ten opzichte van de grond. Wordt niet gebruikt in AWIS context en wordt bijgevolg genegeerd als toch meegegeven wordt.
* | Verwijzing overheidsobject | governmentalServiceReference | 0..1 | Verwijzing | INSPIRE US | Verwijzing naar een overheidsdienstobject dat verband houdt met dit element van een nutsvoorzieningennet. Wordt niet gebruikt in KLIP context en wordt bijgevolg genegeerd als toch meegegeven wordt. Wordt niet gebruikt in AWIS context en wordt bijgevolg genegeerd als toch meegegeven wordt.
* | VMM Code | Code van VMM (uniek voor Vlaanderen) | 0..1 | Tekst | Moet niet aangeleverd worden | De VMM code is een unieke code en wordt toegekend tijdens het opladen van een bestand (zonder fouten). De VMM code is voor iedereen raadpleegbaar en blijf zo stabiel mogelijk. | x | x | x
* | Oplader | / | 0..1 | Tekst | nvt | De naam van organisatie die optreedt als gegevenspartner en de gegevens heeft opgeladen in de rioolinventaris | x | x | x

## STRENG-XML
Shapenaam | Label/Korte omschrijving | Aquastreng Naam | Kard. | Type | Domein | Definitie | Type | Verwerking input | Maximum raadplegen | Interessegebied raadplegen | Minimum raadplegen
| Gemeenschappelijke attributen-XML | [6 empty] | ja
geom | Geometrie | centreLineGeometry | 1 | Linestring | INSPIRE US | De ligging van de streng | - | ja | x | x | x
str_type | Strengtype | strengType | 1 | CodeList gml:CodeType | AQS 2.0 | Het type streng | Keuzelijst | ja | x | ok | x
afvoer | Afvoertype | afvoerType | 1 | CodeList gml:CodeType | AQS 2.1 | Hoe het water verplaatst wordt doorheen de streng | nvt | ja | x | ok
* | Projectactie | heeftProjectActie | 1..* | Verwijzing | AQS 2.0 | Verwijzing zoals opgenomen in datamodel: inclusief projectnummer en projecttype hieronder zoals opgenomen in shape-model | keuzelijst | ja | x | x
aanlpr | Aanlegproject | * | 1 | Verwijzing | AQS 2.0 | Object is aangelegd binnen dit project | keuzelijst | ja | x | x
renopr | Renovatieproject | * | 0..1 | Verwijzing | AQS 2.0 | Object is laatst gerenoveerd binnen dit project | keuzelijst | ja | x | x
stoppr | Stopproject | * | 0..1 | Verwijzing | AQS 2.0 | Object is definitief buiten gebruik gesteld binnen dit project. Niet noodzakelijk afgebroken hiervoor | keuzelijst | ja | x | x
status | Status | currentStatus | 1 | CodeList gml:ReferenceType | INSPIRE US | De status van het object in de realiteit | keuzelijst | ja | x | x | x
diameter | Diameter | pipeDiameter | 1 | Decimal | INSPIRE US | De diameter van de buis zoals meegeleverd aan IMKL/ maximale afmeting in millimeter | null | ja | x | naar klasse
h_begin | Hoogte begin | hoogteBegin | 0..1 | Integer | AQS 2.1 | De hoogte van de buis zoals gemeten aan het begin van de buis in millimeter. | null | ja | x | naar klasse
b_begin | Breedte begin | breedteBegin | 0..1 | Integer | AQS 2.1 | De breedte van de buis zoals gemeten aan het begin van de buis in millimeter | null | ja | x | naar klasse
h_eind | Hoogte eind | hoogteEind | 0..1 | Integer | AQS 2.1 | De hoogte van de buis zoals gemeten aan het einde van de buis in millimeter | null | ja | x | naar klasse
b_eind | Breedte eind | breedteEind | 0..1 | Integer | AQS 2.1 | De breedte van de buis zoals gemeten aan het einde van de buis in millimeter | null | ja | x | naar klasse
water | Watertype | sewerWaterType | 1 | CodeList gml:ReferenceType | INSPIRE US | Het watertype dat door de buis loopt, zoals gekend bij de dataleverancier. Indien onbekend wordt het aangeleverd als "vuil" | keuzelijst | ja | x | x | x
water_af | Afgeleid watertype | afgeleidWaterType | 0..1 | CodeList gml:CodeType | AQS 2.1 | Het watertype dat door de buis loopt zoals berekend door VMM | Keuzelijst | neen | x | x
instal | Installatie | utilityFacilityReference | 0..1 | Verwijzing | INSPIRE US | De ID van de installatie waar de streng deel van uitmaakt | Verwijzing | ja | x
BOK_beg | BOK-peil begin | bokPeilBegin | 0..1 | Decimal | AQS 2.1 | BOK (binnenkant onderkant) diepte van begin (als niet gekend null) in mTAW | null | ja | x
BOK_eind | BOK-peil einde | bokPeilEinde | 0..1 | Decimal | AQS 2.1 | BOK (binnenkant onderkant) diepte van einde (als niet gekend null) in mTAW | null | ja | x
begin_p | Beginpunt | startNode | 0..1 | Verwijzing | INSPIRE US | De ID van het startpunt | Verwijzing | ja | x | x | x
eind_p | Eindpunt | endNode | 0..1 | Verwijzing | INSPIRE US | De ID van het eindpunt | Verwijzing | ja | x | x | x
debiet | Doorvoerdebiet | doorvoerdebiet | 0..1 | Decimal | AQS 2.1 | Debiet van de individuele streng (indien hydraulische verbinding) liter per seconde | Reële waarde | ja | x
drv_peil | Doorvoerpeil | doorvoerPeil | 0..1 | Decimal | AQS 2.2 | Doorvoerpeil (indien hydraulische verbinding) bvb drempelpeil van overstortmuur, … in mTAW | Reële waarde | ja | x
VHA_kan | Kandidaat VHA-segment | isKandidaatVHASegment | 0..1 | Boolean | AQS 2.1 | Is mogelijk onderdeel van Vlaamse Hydrografische Atlas | N | neen | x | x
STR_volw | Volwaardige streng | isVolwaardigeRiool | 0..1 | Boolean | AQS 2.1 | Is aangelegd volgens richtlijnen van goede praktijk in functie van het type | N | neen | x
functie | Functie | utilityDeliveryType | 0..1 | CodeList gml:ReferenceType | INSPIRE US | Inzamelings- of transportfunctie zoals bepaald (en ingevuld door VMM) | Transport | neen | x | x
IE | Inwoners equivalenten | ie | 0..1 | Decimal | AQS 2.1 | Aantal aangesloten huishoudeljike inwoners volgens domiciliering, behalve als het 1 huis is. | null | neen | (naar klasse) | (naar klasse)
ID_dat | Datum Inwoners equivalenten | ieDatumBerekening | 0..1 | DateTime | AQS 2.1 | Datum berekening van de inwonersequivalenten | null | neen | (x) | (x)
material | Materiaal | materiaalType | 0..1 | CodeList gml:ReferenceType | IMKL 2.1 | Materiaal waaruit het object is gemaakt | nvt | ja | (x) | (x)
techspec | Technische specificaties | technischeSpecificaties | 0..1 | Tekst | IMKL 2.1 | Extra informatie | Tekst | ja | (x) | (x)
risico | Risicovol | isRisicoVol | 0..1 | Boolean | IMKL 2.1 | Een verhoogd risico voor aannemers | Boolean | ja | (x) | (x)
bovengr | Bovengronds zichtbaar | isBovengrondszichtbaar | 0..1 | Boolean | IMKL 2.1 | De leiding is zichtbaar gemaakt bovengronds door bvb een plaatje of paaltje | Boolean | ja | (x) | (x)
geo_nauw | Geometrische nauwkeurigheid | liggingNauwkeurigheid | 1 | CodeList gml:ReferenceType | IMKL 2.1 | De nauwkeurigheid van de geometrie, dit zegt niets over de diepte. | nvt | ja | (x)
* | voorzorgsmaatregel | voorzorgsmaatregel | 0..1 | Tekst | IMKL 2.1 | Geeft aan of er een voorzorgsmaatregel is die in acht moet genomen worden bij grondwerken. Wordt niet gebruikt in AWIS context en wordt bijgevolg genegeerd als toch meegegeven wordt. | Leeg | neen | (x)
* | subThema | subThema | 0..1 | CodeList gml:ReferenceType | IMKL 2.1 | Wordt niet gebruikt in AWIS context en wordt bijgevolg genegeerd als toch meegegeven wordt. | Leeg | neen | (x)
* | kleur | kleur | 0..1 | Tekst | IMKL 2.1 | De kleur van de coating. Wordt niet gebruikt in AWIS context en wordt bijgevolg genegeerd als toch meegegeven wordt. | Leeg | neen | (x)
* | druk | pressure | 0..1 | Decimal | INSPIRE US | De maximaal toegestane druk (in bar) waarbij een product via een leiding of buis kan worden overgebracht. Wordt niet gebruikt in AWIS context en wordt bijgevolg genegeerd als toch meegegeven wordt. | null | neen | (x)
* | Waarschuwingstype | warningType | 1 | CodeList gml:ReferenceType | INSPIRE US | Bovengronds zichtbaar waarschuwingsmechanisme om de positie van een ondergronds element van een nutsvoorzieningennetwerk aan te geven. Wordt niet gebruikt in AWIS context en wordt bijgevolg genegeerd als toch meegegeven wordt. | nilReason | neen | (x)
* | Straat | straatnaam | 0..* | Tekst | Moet niet aangeleverd worden | De straatnaam wordt toegekend tijdens het opladen van een bestand (zonder fouten). | null | neen | x | x | x
* | Gemeente | gemeentenaam | 1 | Tekst | Moet niet aangeleverd worden | De gemeente wordt toegekend tijdens het opladen van een bestand (zonder fouten). | null | neen | x | x | x
* | Huisaansluitingen | Straat + huis/bus/appartement-nummer | 0..* | Tekst | Moet niet aangeleverd worden | De huisaansluitingen worden toegekend tijdens het opladen van een bestand (zonder fouten). | null | neen | x
arisico | Asset risico | arisico | 0..1 | Tekst (20) | AQS 3.0 | Risico inschatting van de buis, zoals gekend bij door de gegevenspartner en aangeleverd door hem uit de keuzelijst risico_type | Keuzelijst | ja | x | x
inspdat | Datum inspectie | inspdat | 0..1 | DateTime | AQS 3.0 | Datum van de uitgevoerde (voor-)inspectie zoals aangeleverd door de gegevenspartner | DateTime | ja | x | x
insptyp | Type inspectie | insptyp | 0..1 | Tekst (4) | AQS 3.0 | Het inspectietype van (voor-)inspectie zoals aangeleverd door de gegevenspartner uit keuzelijst inspectie_type | Keuzelijst | ja | x | x
ginsptyp | Type geplande inspectie | ginsptyp | 0..1 | Tekst (4) | AQS 3.0 | Type van de geplande inspectie zoals aangeleverd door de gegevenspartner uit keuzelijst inspectie_type | DateTime | ja | x | x
t_klasse | Toestandsklasse | t_klasse | 0..1 | Tekst (4) | AQS 3.0 | De toestandsklasse zoals bepaald en aangeleverd door de gegevenspartner op basis van coderingssysteem EN 13508-2 | Keuzelijst | ja | x | x
Note on G37: Uitgebreide definitie: Indien er een coating rond de kabel, leiding, kabel- of leidingcontainer, leidingelement of containerleidingelement zit, dan geeft “kleur” de kleur van deze coating weer. Indien dit niet het geval is, kan “kleur” gebruikt worden om de kleur van de kabel, leiding, kabel- of leidingcontainer, leidingelement of containerleidingelement zelf weer te geven. “kleur” is een ondersteuning bij visuele inspectie, maar is enkel relevant voor coatings die kleurvast zijn (m.a.w. waarbij er geen verkleuring optreedt door blootstelling aan de aarde in de grond).

## PUNT-XML
Shapenaam | Label/ Korte omschrijving | Aquastreng Naam | Kardinaliteit | Type | Domein | Definitie | Verwerking bij input | Maximum raadplegen | Interessegebied raadplegen | Minimum raadplegen
| Gemeenschappelijke attributen-XML | [5 empty] | ja
geom | Geometrie | geometry | 1 | Point | INSPIRE US | De ligging van het punt | ja | x | x | x
pnt_type | Punttype | appurtenanceType | 1 | CodeList gml:ReferenceType | INSPIRE US | Het type punt | ja | x | x | x
pnt_s_t | Puntsubtype | puntSubType | 0..1 | CodeList gml:CodeType | AQS 2.1 | Verdere specificatie van het type | ja | x | x
| Projectactie | heeftProjectActie | 1..* | Verwijzing | AQS 2.0 | Verwijzing zoals opgenomen in datamodel: inclusief projectnummer en projecttype hieronder zoals opgenomen in shape-model | ja | x | x
aanlpr | Aanlegproject | * | 1 | Verwijzing | AQS 2.0 | Object is aangelegd binnen dit project | ja | x | x
renopr | Renovatieproject | * | 0..1 | Verwijzing | AQS 2.0 | Object is laatst gerenoveerd binnen dit project | ja | x | x
stoppr | Stopproject | * | 0..1 | Verwijzing | AQS 2.0 | Object is definitief buiten gebruik gesteld binnen dit project. Niet noodzakelijk afgebroken hiervoor | ja | x | x
status | Status | currentStatus | 1 | CodeList gml:ReferenceType | INSPIRE US | De status van het object in de realiteit | ja | x | x | x
instal | Installatie | utilityFacilityReference | 0..1 | Verwijzing | INSPIRE US | De ID van de installatie waar het punt deel van uitmaakt | ja | x
peil | Peil | peil | 0..1 | Decimal | AQS 2.0 | Diepte van het Punt tov de maaiveldhoogte uitgedrukt in m | ja | x | x
mvldpeil | Maaiveldpeil | maaiveldPeil | 0..1 | Decimal | AQS 2.1 | Maaiveldhoogte van het deksel in mTAW | ja | x | x
ontw_deb | Ontwerpdebiet | ontwerpDebiet | 0..1 | Decimal | AQS 2.0 | Ontwerpdebiet (indien pomp) liter/seconde Het debiet is de gemiddelde hoeveelheid water per tijdseenheid die door het pompstation gehaald moet worden op het moment van overstorten (ontwerpdebiet). Het ontwerpdebiet/toetsingsdebiet is onderdeel van het statisch kader van het pompstation. | ja | x
risico | Risicovol | isRisicoVol | 0..1 | Boolean | IMKL 2.1 | Een verhoogd risico voor aannemers | ja | x | x
bovengr | Bovengronds zichtbaar | isBovengrondszichtbaar | 0..1 | Boolean | IMKL 2.1 | Het object is zichtbaar gemaakt bovengronds door bvb een plaatje of paaltje | ja | x | x
geo_nauw | Geometrische nauwkeurigheid | liggingNauwkeurigheid | 1 | CodeList gml:ReferenceType | IMKL 2.1 | De nauwkeurigheid van de geometrie, dit zegt niets over de diepte. | ja | x
* | hoogte | hoogte | 0..1 | Decimal | IMKL 2.1 | Wordt niet gebruikt in AWIS context en wordt bijgevolg genegeerd als toch meegegeven wordt. | neen
* | subThema | subThema | 0..1 | CodeList gml:ReferenceType | IMKL 2.1 | Classificatie van een kabel, leiding, of leidingelementen volgens het thematisch domein waar deze toe behoren. Wordt niet gebruikt in AWIS context en wordt bijgevolg genegeerd als toch meegegeven wordt. | neen
* | orientatie | orientatie | 0..1 | Integer | IMKL 2.1 | Attribuut dat oriëntatie van een Leidingelement (symbool) weergeeft (in graden). Wordt niet gebruikt in AWIS context en wordt bijgevolg genegeerd als toch meegegeven wordt. | neen
* | kleur | kleur | 0..1 | Tekst | IMKL 2.1 | De kleur van de coating. Wordt niet gebruikt in AWIS context en wordt bijgevolg genegeerd als toch meegegeven wordt. | neen
* | Specifiek punttype van INSPIRE | specificAppurtenanceType | 0..1 | CodeList gml:ReferenceType | INSPIRE US | Dit is een lege codelijst in INSPIRE. Dit attribuut wordt niet gebruikt in IMKL. Wordt niet gebruikt in AWIS context en wordt bijgevolg genegeerd als toch meegegeven wordt. | neen
* | Toekomende streng | spokeEnd | 0..* | Verwijzing/Tekst | INSPIRE GCM | De Link objecten die in een Node eindigen. Wordt niet gebruikt in AWIS context en wordt bijgevolg genegeerd als toch meegegeven wordt. | neen
* | Vertrekkende streng | spokeStart | 0..* | Verwijzing/Tekst | INSPIRE GCM | De Link objecten die in de Node starten Dit is een lege codelijst in INSPIRE. Dit attribuut wordt niet gebruikt in IMKL. Wordt niet gebruikt in AWIS context en wordt bijgevolg genegeerd als toch meegegeven wordt. | neen
* | Asset Risico - omliggend | arisc_p | 0..1 | Keuzelijst | AQS 3.0 | Het hoogste risico van de strengen die aangesloten zijn op de inspectieput berekend door VMM. Dit komt niet overeen met het risico van de put zelf. | neen | x | x
* | Is Netwerkknoop | is_nw_knoop | 0..1 | Boolean | AQS 3.0 | 1=Ja. Waarde die aangeeft of een punt een netwerkknoop is of niet. Dit wordt berekend door VMM indien een put/punt minstens 3 toekomende en/of vertrekkende strengen heeft. | neen | x | x
* | Datum inspectie via put | am_insp_dat_p | 0..1 | DateTime | AQS 3.0 | Door AWIS geselecteerde laatste datum waarop een put-punt volgens put-inspectie codes C1, C2, C3 van de aangesloten strengen geïnspecteerd werd zijnde de recentste INSPDAT van de aangesloten strengen die met uitgevoerde put inspectiecodes C1, C2 of C3 werden opgeladen. | neen | x | x
* | Geplande inspectie via put | am_geplande_insp_p | 0..1 | Boolean | AQS 3.0 | Door AWIS afgeleide waarde die aangeeft of een put-punt volgens de planning van de gegevenspartner zal geïnspecteerd worden voor put-inspectie afgeleid uit de geplande informatie GINSPTYP C1, C2 of C3 van de aangeleverde strengen. Indien liever slechts één extra veld, dan kunnen we 01/01/2027 ingeven voor gepland en in het vorige veld invullen. | neen | x | x

## INSTALLATIE - XML
Naam SHP | Label/ Korte omschrijving | Aquastreng Naam | Kardinaliteit | Type | Domein | Definitie | Maximum raadplegen | Interessegebied raadplegen | Minimum raadplegen
Gemeenschappelijke attributen-XML
geom | Geometrie | geometry | 1 | Polygon | INSPIRE ACT | De ligging van de installatie | x | x | x
naam | Naam | name | 0..1 | String | INSPIRE ACT | De naam van deze installatie | x | x | x
inst_type | Installatietype | installatieType | 1 | CodeList gml:CodeType | AQS 2.0 | Het type installatie | x | x | x
nace | NACE code | function | 1 | CodeList gml:ReferenceType | INSPIRE ACT | De NACE-Code van deze installatie | x | x
* | ID van thema | thematicId | 0..* | Verwijzing | INSPIRE ACT | Some spatial objects may be assigned multiple unique identifiers. These may have been established to meet data exchange requirements of different reporting obligations at International, European or national levels and/or internal data maintenance requirements. Wordt niet gebruikt in KLIP en wordt bijgevolg genegeerd als toch meegegeven wordt. Wordt niet gebruikt in AWIS context en wordt bijgevolg genegeerd als toch meegegeven wordt.

## STRENG-SHP
Naam SHP | Label/Korte omschrijving | Type SHP | Lengte | Melding bij niet aanleveren
geom | Geometrie | Line String geometry | - | Kritieke fout
ID | CODE | Tekst | 50 | Fout
str_type | Strengtype | Tekst | 8 | Probleem
water | Watertype | Tekst | 8 | Indien beschikbaar
afvoer | Afvoertype | Tekst | 8 | Indien beschikbaar
eigenaar | Eigenaar | Tekst | 50 | Fout
beheer | Beheerder | Tekst | 50 | Probleem
status | Status | Tekst | 8 | Fout
aanl_dat | Aanlegdatum | Datum | 10 | Probleem - indien niet juiste formaat
afbr_dat | Afbraakdatum | Datum | 10 | Probleem - indien niet juiste formaat jjjj-mm-dd
aanlpr | Aanlegproject | Tekst | 50 | Probleem
renopr | Renovatieproject | Tekst | 50 | Melding van ontbrekende projecten
stoppr | Stopproject | Tekst | 50 | Melding van ontbrekende projecten
instal | Installatie | Tekst | 50 | Probleem
diameter | Diameter | Real | 12/0 | Indien beschikbaar
h_begin | Hoogte begin | Real | 12/0 | Indien beschikbaar
h_eind | Hoogte eind | Real | 12/0 | Indien beschikbaar
b_begin | Breedte begin | Real | 12/0 | Indien beschikbaar
b_eind | Breedte eind | Real | 12/0 | Indien beschikbaar
begin_p | Beginpunt | Tekst | 50 | Probleem
eind_p | Eindpunt | Tekst | 50 | Probleem
debiet | Doorvoerdebiet | Real | 10/3 | Indien beschikbaar
drv_peil | Doorvoerpeil | Real | 5/3 | Indien beschikbaar
BOK_beg | BOK-peil begin | Real | 5/3 | Indien beschikbaar
BOK_eind | BOK-peil einde | Real | 5/3 | Indien beschikbaar
ext_ID | Code rioolbeheerder | Tekst | 50 | Indien beschikbaar
ext_ID_v | Oplaad organisatie | Tekst | 50 | Indien beschikbaar
opm_proc | Opmetingsproces | Tekst | 8 | Indien beschikbaar
geo_nauw | Geometrische nauwkeurigheid | Tekst | 8 | Indien beschikbaar
wijz_dat | Wijzigingsdatum | Datum | 10 | Indien beschikbaar
risico | Risicovol | Tekst (J/N) | 1 | Indien beschikbaar
bovengr | Bovengronds zichtbaar | Tekst (J/N) | 1 | Indien beschikbaar
material | Materiaal | Tekst | 8 | Indien beschikbaar
techspec | Technische specificatie | Tekst | 50 | Indien beschikbaar
aanl_geb | Aanleveringsgebied | Tekst | 12 | Kritieke fout
water_af | Afgeleid watertype | Tekst | 8 | ter info
VHA_kan | Kandidaat VHA-segment | Tekst (J/N) | 1 | ter info
STR_volw | Volwaardige streng | Tekst (J/N) | 1 | ter info
functie | Functie | Tekst | 8 | ter info
IE | Inwoners equivalenten | Real | 5/0 | ter info
IE_dat | Datum Inwoners equivalenten | Datum | 10 | ter info
arisico | Asset risico | Tekst (20) | 20 | Te bepalen
inspdat | Datum inspectie | DateTime | 10 | Te bepalen
insptyp | Type inspectie | Tekst (4) | 4 | Te bepalen
ginsptyp | Type geplande inspectie | Tekst (4) | 4 | Te bepalen
t_klasse | Toestandsklasse | Tekst (4) | 4 | Te bepalen

## PUNT-SHP
Naam SHP | Label/Korte omschrijving | Type SHP | Lengte | Aanlevering in SHP-formaat
geom | Geometrie | Punt geometry |  | Kritieke fout
ID | Code | Tekst | 50 | Fout
pnt_type | Punttype | Tekst | 8 | Probleem
pnt_s_t | Puntsubtype | Tekst | 8 | Transformatie
eigenaar | Eigenaar | Tekst | 50 | Fout
beheer | Beheerder | Tekst | 50 | Probleem
status | Status | Tekst | 8 | Fout
aanl_dat | Aanlegdatum | Datum | 10 | Probleem - indien niet juiste formaat
afbr_dat | Afbraakdatum | Datum | 10 | Probleem - indien niet juiste formaat
aanlpr | Aanlegproject | Tekst | 50 | Probleem
renopr | Renovatieproject | Tekst | 50 | Melding van ontbrekende projecten
stoppr | Stopproject | Tekst | 50 | Melding van ontbrekende projecten
instal | Installatie | Tekst | 50 | Probleem
ontw_deb | Ontwerpdebiet | Real | 11/3 | Indien beschikbaar
peil | Peil | Real | 6/3 | Indien beschikbaar
mvldpeil | Maaiveldpeil | Real | 8/3 | Indien beschikbaar
ext_ID | Code rioolbeheerder | Tekst | 50 | Indien beschikbaar
ext_ID_v | Oplaad organisatie | Tekst | 50 | Indien beschikbaar
opm_proc | Opmetingsproces | Tekst | 8 | Indien beschikbaar
geo_nauw | Geometrische nauwkeurigheid | Tekst | 8 | Indien beschikbaar
wijz_dat | Wijzigingsdatum | Datum | 10 | Indien beschikbaar
risico | Risicovol | Tekst (J/N) | 1 | Indien beschikbaar
bovengr | Bovengronds zichtbaar | Tekst (J/N) | 1 | Indien beschikbaar
aanl_geb | Aanleveringsgebied | Tekst | 12 | Kritieke fout

## INSTALLATIE-SHP
Naam SHP | Label/Korte omschrijving | Type SHP | Lengte | Aanlevering in SHP-formaat
geom | Geometrie | Polygoon geometrie | 9 | Kritieke fout
ID | Code VMM | Tekst | 50 | Fout
naam | Naam | Tekst | 50 | Indien beschikbaar
inst_type | Installatietype | Tekst | 8 | Probleem
eigenaar | Eigenaar | Tekst | 50 | Fout
beheer | Beheerder | Tekst | 50 | Probleem
aanl_dat | Aanlegdatum | Datum | 10 | Probleem - indien niet juiste formaat
afbr_dat | Afbraakdatum | Datum | 10 | Probleem - indien niet juiste formaat
nace | NACE code | Tekst | 5 | Indien beschikbaar
ext_ID | Code rioolbeheerder | Tekst | 50 | Indien beschikbaar
ext_ID_v | Oplaad organisatie | Tekst | 50 | Indien beschikbaar
opm_proc | Opmetingsproces | Tekst | 8 | Indien beschikbaar
wijz_dat | Wijzigingsdatum | Datum | 10 | Indien beschikbaar
aanl_geb | Aanleveringsgebied | Tekst | 12 | Kritieke fout